## Sheet1
|  | CAL | MM | MM 1:17 | stud 1:17
Length | 134.9 in | 134.9 | 3426.46 | 214.1538 | 26.7692
Length without Attachment | 107 in | 107 | 2717.8 | 169.8625 | 21.2328
Length with Standard Bucket | 134.9 in | 134.9 | 3426.46 | 214.1538 | 26.7692
Width | 67 in | 67 | 1701.8 | 106.3625 | 13.2953
Width (with bucket) | 68 in | 68 | 1727.2 | 107.95 | 13.4937
Height | 80.5 in | 80.5 | 2044.7 | 127.7937 | 15.9742
Height with Operator Cab | 80.5 in | 80.5 | 2044.7 | 127.7937 | 15.9742
Height to Bucket Hinge Pin | 114.5 in | 114.5 | 2908.3 | 181.7687 | 22.7211
Reach @ Maximum Height | 23 in | 23 | 584.2 | 36.5125 | 4.5641
Turning Radius | 81.6 in | 81.6 | 2072.64 | 129.54 | 16.1925
Length of track on ground | 54.3 in | 54.3 | 1379.22 | 86.2012 | 10.7752
Track Width | 12.6 in | 12.6 | 320.04 | 20.0025 | 2.5003
Track Width - Optional | 15.7 in | 15.7 | 398.78 | 24.9237 | 3.1155